## BOM_Board1_PCB2_2025-12-26
No. | Quantity | Comment | Designator | Footprint | Value | Manufacturer Part | Manufacturer | Supplier Part | Supplier
1 | 7 | 100nF | C1,C7,C14,C16,C18,C22,C26 | C0603 | 100nF | CC0603KRX7R9BB104 | YAGEO(国巨) | C14663 | LCSC
2 | 3 | 10uF | C2,C15,C21 | C0805 | 10uF | CL21A106KAYNNNE | SAMSUNG(三星) | C15850 | LCSC
3 | 4 | 22uF | C3,C5,C6,C24 | C0603 | 22uF | CL10A226MP8NUNE | SAMSUNG(三星) | C86295 | LCSC
4 | 1 | 4.7pF | C9 | C0603 | 4.7pF | 0603CG4R7C500NT | FH(风华) | C1669 | LCSC
5 | 1 | 1uF | C11 | C0603 | 1uF | CL10A105KB8NNNC | SAMSUNG(三星) | C15849 | LCSC
6 | 1 | 4.7uF | C13 | C0805 | 4.7uF | CL21A475KBQNNNE | SAMSUNG(三星) | C98192 | LCSC
7 | 1 | 100nF | C25 | C0402 | 100nF | CL05B104KO5NNNC | SAMSUNG(三星) | C1525 | LCSC
8 | 1 | 10nF | C27 | C0603 | 10nF | CC0603KRX7R9BB103 | YAGEO(国巨) | C100042 | LCSC
9 | 1 | 1uF | C28 | C0805 | 1uF | CL21B105KBFNNNE | SAMSUNG(三星) | C28323 | LCSC
10 | 1 | 2.2uF | C29 | C0603 | 2.2uF | CL10A225KO8NNNC | SAMSUNG(三星) | C23630 | LCSC
11 | 2 | 1uF | C32,C34 | C0402 | 1uF | CL05A105KP5NNNC | SAMSUNG(三星) | C14445 | LCSC
12 | 1 | 10uF | C33 | C0603 | 10uF | CL10A106KP8NNNC | SAMSUNG(三星) | C19702 | LCSC
13 | 2 | B4B-XH-A(LF)(SN) | H1,H2 | CONN-TH_B4B-XH-A-LF-SN |  | B4B-XH-A(LF)(SN) | JST | C144395 | LCSC
14 | 1 | 1.5uH | L1 | IND-SMD_L2.5-W2.0_MEKK2520TR47M | 1.5uH | FTC252012S1R5MBCA | cjiang(长江微电) | C5832371 | LCSC
15 | 1 | XL-1608SURC-06 | LED1 | LED0603-RD_RED |  | XL-1608SURC-06 | XINGLIGHT(成兴光) | C965799 | LCSC
16 | 1 | YLED0603B | LED2 | LED0603-FD |  | YLED0603B | YONGYUTAI(永裕泰) | C19171394 | LCSC
17 | 2 | 5.1kΩ | R1,R2 | R0603 | 5.1kΩ | FRC0603F5101TS | FOJAN(富捷) | C2907044 | LCSC
18 | 1 | 180kΩ | R3 | R0603 | 180kΩ | RC0603FR-07180KL | YAGEO(国巨) | C123419 | LCSC
19 | 2 | 1MΩ | R4,R5 | R0603 | 1MΩ | RC0603FR-071ML | YAGEO(国巨) | C105578 | LCSC
20 | 1 | 68kΩ | R6 | R0603 | 68kΩ | RC0603FR-0768KL | YAGEO(国巨) | C114633 | LCSC
21 | 1 | 1.18kΩ | R7 | R0603 | 1.18kΩ | RT0603BRD071K18L | YAGEO(国巨) | C861193 | LCSC
22 | 1 | 1.13kΩ | R8 | R0603 | 1.13kΩ | 0603WAF1131T5E | UNI-ROYAL(厚声) | C22833 | LCSC
23 | 2 | 1kΩ | R9,R10 | R0603 | 1kΩ | RC0603FR-071KL | YAGEO(国巨) | C22548 | LCSC
24 | 8 | 10kΩ | R11,R24,R25,R26,R27,R30,R31,R33 | R0603 | 10kΩ | RC0603FR-0710KL | YAGEO(国巨) | C98220 | LCSC
25 | 1 | 20kΩ | R16 | R0603 | 20kΩ | RC0603FR-0720KL | YAGEO(国巨) | C105575 | LCSC
26 | 1 | 8.2kΩ | R17 | R0603 | 8.2kΩ | 0603WAF8201T5E | UNI-ROYAL(厚声) | C25981 | LCSC
27 | 2 | 100Ω | R18,R19 | R0603 | 100Ω | RC0603FR-07100RL | YAGEO(国巨) | C105588 | LCSC
28 | 1 | 47kΩ | R32 | R0603 | 47kΩ | RC0603FR-0747KL | YAGEO(国巨) | C105579 | LCSC
29 | 1 | 100kΩ | R34 | R0402 | 100kΩ | RC0402FR-07100KL | YAGEO(国巨) | C60491 | LCSC
30 | 2 | TS-1088-AR02016 | SW3,SW4 | SW-SMD_L3.9-W3.0-P4.45 |  | TS-1088-AR02016 | XUNPU(讯普) | C720477 | LCSC
31 | 1 | HX711 | U4 | SOP-16_L10.0-W3.9-P1.27-LS6.0-BL |  | HX711 | AVIA(海芯科技) | C6705483 | LCSC
32 | 1 | TPS63020DSJT | U7 | VSON-14_L4.0-W3.0-P0.50-BL-EP_TI_DSJ |  | TPS63020DSJT | TI(德州仪器) | C544952 | LCSC
33 | 1 | S2B-PH-K-S(LF)(SN) | U8 | CONN-TH_S2B-PH-K-S-LF-SN |  | S2B-PH-K-S(LF)(SN) | JST | C173752 | LCSC
34 | 1 | BQ24075RGTR | U9 | QFN-16_L3.0-W3.0-P0.50-TL-EP1.7 |  | BQ24075RGTR | TI(德州仪器) | C15464 | LCSC
35 | 1 | 2.4GHz | U10 | WIRELM-SMD_ESP32-S3-WROOM-1 | 2.4GHz | ESP32-S3-WROOM-1-N8R2 | ESPRESSIF(乐鑫) | C2913204 | LCSC
36 | 1 | MAX17048G+T10 | U11 | TDFN-8_L2.0-W2.0-P0.50-BL-EP1.2 |  | MAX17048G+T10 | ADI(亚德诺)/MAXIM(美信) | C2682616 | LCSC
37 | 1 | LP2985IM5-2.8 | U14 | SOT-23-5_L3.0-W1.6-P0.95-LS2.8-BR |  | LP2985IM5-2.8 | TI(德州仪器) | C3750113 | LCSC
38 | 1 | AP22908CN4-7 | U16 | X1-WLB0909-4_L0.9-W0.9-R2-C2-P0.55-BR |  | AP22908CN4-7 | DIODES(美台) | C5205186 | LCSC
39 | 1 | VL6180V1NR/1 | U17 | LGA-12_L4.8-W2.8-P0.75-BL |  | VL6180V1NR/1 | ST(意法半导体) | C2655167 | LCSC
40 | 1 | TYPE-C 16PIN 2MD(073) | USB1 | USB-C-SMD_TYPE-C-6PIN-2MD-073 |  | TYPE-C 16PIN 2MD(073) | SHOU HAN(首韩) | C2765186 | LCSC